## Sheet1
单四极杆液质联用仪
技术指标 |  | 仪器公司
|  | Agilent公司 |  |  | Waters公司 |  | Thermo Fisher 公司 | SHIMADZU公司 | PE公司 | Skyray公司
单四极杆液质联用仪 | 质谱型号 | 6120B | 6130B | 6150B | 3100 | ACQUITY SQD | MSQ Plus | LCMS-2020 | Flexar SQ 300MS | LCMS 1000
| 离 子 源 | ESI和APCI |  |  | 标配ESCi 复合离子源，选配专用APCI源 和APPI光离子化源 |  | ESI和APCI | 标配ESI，选配APCI、APPI、ESI/APCI复合源 | ESI和APCI | 标配ESI,选配APCI
| 离子源接口 | 垂直绞链式设计，交叉直角喷雾，抗污染，针位置免调，喷雾针零电位，可同时进行ESI 、APCI标准正、负电离方式操作，以及同时ESI、APCI复合电离操作模式，提高了分析通量，快速ESI和APCI转换小于5分钟，无需放空质谱真空系统，反吹干燥气设计技术可使用非挥发性缓冲溶液，降低化学背景噪音，采用两端外部为铂金，内部为石英材料的大口径（600um）的毛细管设计，ESI源流速1-1000 ul/min,100%H2O不需分流,APCI源流速50-1500 ul/min,100%H2O不需分流 |  |  | ZSpray双正交采样离子源、进样孔气流可有效抗干扰；正负离子切换时间20 ms；离子源隔断阀可在不停真空下，清洗维护源锥孔，待机时减轻分子泵的工作负荷；标准配置ESCi复合离子源，可在一次进样同时采集ESI和APCI数据，可同时获得ESI+/-、APCI+/-四种谱图，可选配专用的APCI或APPI源。 |  | 专利设计的自清洁60度M-Path离子源确保高灵敏度，以及获得专利的锥形冲洗系统，可使用非挥发性缓冲溶液，降低化学背景噪音, 新型的FastLoc ESI和APCI接口，喷针不需任何工具1min迅速更换，无复杂气路和高压连接; ESI流速：10～2000 uL/min，100%H2O 不需分流；APCI流速：200～2000 uL/min，100%H2O 不需分流 | ESI流速范围：0.001～1 mL/min，氮气，消耗速度为12升/分钟（标准），最大为21.5升/分钟。 | 离子源流速，ESI：0.004-1.4 mL/min，APCI：0.05-1.5 mL/min，双ESI：0.004-1.4 mL/min，N2，100 psi > 98%纯度，30升/分钟 | ESI流速范围：0.001～1 mL/min，氮气，消耗速度为10-15升/分钟（标准），最大为20升/分钟。
| 真空系统 | 毛细管隔离，四级差分系统，泵油无污染，空气冷却的一台差分式双分子涡流泵 |  |  | 空气冷却差分分子涡轮泵，280 L/sec＋205 L/sec，前置机械泵 |  | 170/200升/秒抽速的高性能双路分子涡轮泵 |  |  | 空气冷却两个分子涡轮泵，250 L/sec＋250 L/sec，前置机械泵抽速25m3/h
| 四极杆 | 双曲面金属可控温四极杆 |  |  | 金属钼四极杆，前置带预过滤器 |  | 双曲面金属四极杆 |  |  | 圆柱形金属钼四极杆，前置带预过滤器
| 检测系统 | HED+EM, 电子倍增器 |  |  | 光电二极管阵列检测器 |  | ±15KV后加速转换电极，垂直90度电子倍增器，迅速正、负离子检测切换 |  |  | ETP电子倍增器，±10KV后加速转换电极，迅速正、负离子检测切换
| 质量范围 | 10 ～ 2000 amu |  |  | 2～2000 amu |  | 17 ~2000 amu | 10～2,000 amu | 20 ~ 3000 amu | 10-1500 amu
| 扫描速率 | 2500 amu/秒 | 最高5250 amu/秒 | 最高10,000 amu/秒 | 最快10,000 amu/秒 |  | 最高12,000 amu/sec | 最快15,000amu/sec（centroid模式）；4,000 amu/sec（profile扫描模式） | 10,000 u/秒 | 标准模式1000amu/s,快速扫描模式10000amu/s
| 分 辨 率 | 单位质量分辨 |  |  | 单位质量分辨 |  | 单位质量分辨 | 单位质量分辨0.5 | 单位质量分辨0.6 u | 单位质量分辨
| 灵 敏 度 | ESI+，400 uL/min流速，或APCI+，1000 uL/min流速；SIM离子609.3, 10 pg利血平，S/N≥100:1 | ESI+，400 uL/min流速，或APCI+，1000 uL/min流速；SIM离子609.3, 10 pg利血平，S/N≥1000:1 | ESI+，400 uL/min流速，或APCI+，1000 uL/min流速；SIM离子609.3, 无喷射流技术10 pg利血平，S/N≥1000:1, 带喷射流技术10 pg利血平，S/N≥3000:1 | ESI+/APCI+，1 pg（0.2 pg/uL，进样5 uL）利血平，流速300 uL/min，S/N>50:1（RMS） |  | 正ESI：5 pg红霉素，信噪比：> 100:1，负ESI：2 pg对硝基苯，信噪比：>50:1；正APCI：50 pg红霉素，信噪比：> 200:1，负APCI：20 pg对硝基苯，信噪比：>50:1；或ESI/APCI灵敏度：2 pg利血平，信噪比>100:1 | ESI正离子 利血平 1pg S/N> 150(RMS)，APCI:利血平 1 pg > 100 (RMS) | ESI+，400μl/min流速，1pg的利血平连续进6针， SIM 609.2 @ 0.6 FWHM下信噪比为325：1 | ESI+,0.2 mL/min流速(不分流),SIM离子609.3,10 pg利血平直接进样,S/N≥50:1（RMS）
| 重 现 性 | RSD＜5% | [7 empty] | 峰面积重现性ESI+,10pg利血平过柱RSD≤4.6%;保留时间重现性ESI+,10pg利血平过柱RSD≤1.5%
| 质量准确性 | ± 0.13 u |  |  |  |  | ± 0.1amu |  |  | ESI+,≤0.2amu
| 质量稳定性 | ± 0.1 Da/12小时，温度变化范围± 3℃ |  |  |  |  | ±0.1 amu/8小时 |  | ±0.1 u/24小时，±3℃ | ± 0.2 Da/12小时
| 线性范围 | 103 | 104 | 104 | 柱上分析可达1 pg ～ 2000 pg的宽线性范围 |  |  |  | 105
| 保 护 气 | 氮气（需配置氮气钢瓶）或液氮（需配置液氮罐） |  |  | 氮气（需配置氮气钢瓶） |  | 氮气（需配置氮气钢瓶）或液氮（需配置液氮罐） | 氮气（需配置氮气钢瓶）或液氮（需配置液氮罐） |  | 氮气（需配置氮气钢瓶）
高效液相色谱 | 液谱型号 | Agilent 1200 HPLC |  |  | Waters 2545 HPLC | Waters Acquity UPLC | Finnigan Surveyor Plus HPLC | SHIMADZU LC-2010 HPLC | PerkinElmer Flexar UHPLC | LC310
| 泵 系 统 | 低压梯度四元泵 |  |  | 高压梯度二元泵 |  | 高压梯度四元泵 | 低压梯度四元泵 |  | 高压梯度二元泵
| 色 谱 柱 | C18液相色谱柱 |  |  | C18液相色谱柱 |  | C18液相色谱柱 | C18液相色谱柱 |  | C18液相色谱柱
| 检 测 器 | 二极管阵列检测器或UV检测器 |  |  | 紫外TUV、光电二极管阵列检测器、蒸发光散射检测器 |  | LightPipe PDA二极管阵列检测器 | UV检测器 |  | UV检测器
| 进样方式 | 自动进样器 |  |  | 2525、SRO、CRO和2767自动进样器（样品管理器） | 自动进样器，可容纳8000余样品 | 温控生物自动进样器（200位2mL样品盘位，并可放置96，384微孔板） | 自动进样器（350位/100位/140位） |  | 自动进样器（120位）
工作站 |  | Chemstation化学工作站、MassHunter软件 |  |  | MassLynx 4.1或Empower 2 |  | XCALIBUR质谱工作站 | LCMS solution Ver.3 | Chromera CDS | ChemAnalyst质谱工作站
操作环境 |  | 温度15～35℃，相对湿度< 95% |  |  | 温度15～28℃，湿度要求：<70% |  | 温度15-270C，相对湿度40-80% | 温度：18℃～28℃，湿度：40％～70％ |  | 温度15～28℃，稳定在±2 ℃，湿度要求：<70%
其他特点 |  | 具有全自动调谐和内置调谐液输送系统，支持馏分收集，能够监控和触发基于质量、模拟信号输入或时间的馏分收集；对于基于质量的收集，最高可监控16个m/z质量。系统要求选件I/O附件模块。尺寸/重量：39 cm宽×65 cm高×75cm深，50 kg |  |  | 用IntelliStart控制和诊断，进行自动调谐、校正和系统QC，内置两瓶位，用于校正液和样品调谐。质谱引导的自动纯化系统能自动实现样品纯化，包对分离馏分收集以及样品，收集馏分以及数据追踪的控制。尺寸/重量：34.5 cm宽×51.5 cm高×59.0 cm深，49.9 kg |  | 方形四极杆离子传输透镜，确保最佳离子聚焦性，每个实验方法可包含511组扫描，可编辑混合和重叠的扫描组，内置质量轴校正程序和集成在质谱中的校正液。 | 扫描/SIM/正离子/负离子/CID切换，最多可64种方式同时采集数据，可对正离子和负离子进行自动的灵敏度和分辨率的优化。尺寸/重量：450 mm宽×725 mm深×420 mm高，90千克 |  | 扫描/SIM/正离子/负离子/CID切换，可对正离子和负离子进行手动自动的灵敏度和分辨率的优化。
典型应用举例 |  | 药厂（CRO）或有机合成后，先导化合物筛选；质控及其它液相主成份检验；可与液相联用进行基于质量的馏分收集 |  |  | 药厂（CRO）或有机合成后，先导化合物筛选；质控及其它液相主成份检验；可与液相联用进行基于质量的馏分收集 |  | 药物和有机物合成领域中，用MSQ Plus快速筛选先导化合物QA/QC ，药物全分析中的杂质快速分析，目标成分快速定性、定量，高通量化合物确认分析 | 新药合成、药厂的先导化合物筛选 | 合成药物和先导化合物快速检测 | 合成药物和先导化合物快速检测，合成中间体及成品质量控制
上市时间 |  |  |  | 2010-03-08 | 2006-11-02 | 2006-05-29 | 2008-04-08 | 2008-09-04 | 2010-05-24 | 2012.3
参考价格 |  | 6～12万美元 |  |  | 10～15 万美元 |  | 10~14 万美元 | 7~12 万美元 | 刚上市，价格不详 | 咨询公司销售人员
市场占有率
人员培训 |  | 现场安装调试培训，上海中心培训 |  |  | 现场操作培训，上海中心培训 |  | 现场操作培训，上海应用培训班 |  |  | 现场安装调试培训，公司应用中心培训
售后服务 |  | 全国共12名液质维修工程师（北京4名），有零备件保税库 |  |  | 经验丰富HPLC和MS应用、维修工程 |  | 用户提出维修要求在24小时内做出答复，并在仪器出现故障起两个工作日内到达现场 |  |  | 用户提出维修要求在24小时内做出答复，并在仪器出现故障起两个工作日内到达现场
交 货 期 |  | 2个月（最快一个月） |  |  | 2个月 |  | 2个月（最快45天） |  |  | 2个月（最快一个月）